## Sheet1
暂停在D级，将D后插入一个nop
TuseD |  |  |  |  | TnewE |  |  |  |  | TnewM
|  |  |  | 指令 | cal_r | ori | lui | load | jal | cal_r | ori | lui | load
|  |  |  | 何处得出结果准备存入 | ALU in E | ALU in E | ALU in E | DM in M |  |  |  |  | DM in M
|  |  |  | 要写入的寄存器 | rd | rt | rt | rt | 31 | rd | rt | rt | rt
| 要读取 |  |  | 过多久写入流水寄存器 | 1 | 1 | 1 | 2 | -1 | -1 | -1 | -1 | 1
| 源寄存器 | 何处使用读出数据 | 过多久要用数据
cal_r | rs/rt | ALU in E | 1 |  |  |  |  | Stall
cal_i | rs | ALU in E | 1 |  |  |  |  | Stall
mt | rs | ALU in E | 1 |  |  |  |  | Stall
load | rs | ALU in E | 1 |  |  |  |  | Stall
store | rs | ALU in E | 1 |  |  |  |  | Stall
store | rt | DM in M | 2
branch_rs&rt | rs/rt | CMP in D | 0 |  | Stall | Stall | Stall | Stall |  |  |  |  | Stall
branch_rs | rs | CMP in D | 0 |  | Stall | Stall | Stall | Stall |  |  |  |  | Stall
jr | rs | NPC | 0 |  | Stall | Stall | Stall | Stall |  |  |  |  | Stall
暂停在D级，将D后插入一个nop，E和M继续流水
DUse |  |  |  |  | TnewE |  |  |  |  | TnewM
|  |  |  | 指令 | cal_r | cal_i | load | jal |  | cal_r | cal_i | mf | load
|  |  |  | 何处得出结果准备存入 | ALU in E | ALU in E | DM in M | [5 empty] | DM in M
|  |  |  | 要写入的寄存器 | rd | rt | rt | 31 |  | rd | rt | rd | rt
| 要读取 |  |  | 过多久写入流水寄存器 | 1 | 1 | 2 | -1 |  | -1 | -1 | -1 | 1
| 源寄存器 | 何处使用读出数据 | 过多久要用数据
branch_rs&rt | rs/rt | CMP in D | 0 |  | Stall | Stall | Stall | [5 empty] | Stall
branch_rs | rs | CMP in D | 0 |  | Stall | Stall | Stall | [5 empty] | Stall
jr | rs | NPC | 0 |  | Stall | Stall | Stall | [5 empty] | Stall
jalr | rs | NPC | 0 |  | Stall | Stall | Stall | [5 empty] | Stall
暂停在E级，在E级插入一个nop，M级继续流水
TuseE |  |  |  |  | TnewM
|  |  |  | 指令 | cal_r | cal_i | load
|  |  |  | 何处得出结果准备存入 | ALU in E | ALU in E | DM in M
|  |  |  | 要写入的寄存器 | rd | rt | rt
| 要读取 |  |  | 过多久写入流水寄存器 | 0 | 0 | 1
| 源寄存器 | 何处使用读出数据 | 过多久要用数据 |  |  |  | stall
cal_r | rs/rt | ALU in E | 0 |  |  |  | Stall
cal_i | rs | ALU in E | 0 |  |  |  | Stall
load | rs | ALU in E | 0 |  |  |  | Stall
mt | rs | MDU in E | 0 |  |  |  | Stall
store | rs | ALU in E | 0 |  |  |  | Stall
store | rt | DM in M | 1